## Sheet1
2025年枯水期3.12送检，3.27报告
编号 | 样品编号 | 水期类型 | 水样类型 | 监测点所在乡镇 | 监测点所在村 | 总大肠菌群（MPN/100mL） | 大肠埃希氏菌（MPN/100mL） | 菌落总数（CFU/mL） | 铝（mg/L） | 砷（mg/L） | 汞（mg/L） | 镉（mg/L） | 铬（六价，mg/L） | 铅（mg/L） | 氟化物（mg/L） | 硝酸盐（以N计，mg/L） | 色度（度） | 浑浊度（NTU） | 臭和味 | 肉眼可见物 | pH | 铁（mg/L） | 锰（mg/L） | 铜（mg/L） | 锌（mg/L） | 氯化物（mg/L） | 氰化物（mg/L） | 硫酸盐（mg/L） | 溶解性总固体（mg/L） | 总硬度（mg/L） | 高锰酸盐指数（以O2计，mg/L） | 氨（以N计，mg/L）
标准 | [5 empty] | 不得检出 | 不得检出 | 500 | 0.2 | 0.05 | 0.001 | 0.005 | 0.05 | 0.01 | 1.2 | 20 | 20 | 3 | 无异臭、异味 | 无 | 6.5-9.5 | 0.5 | 0.3 | 1 | 1 | 300 | 0.05 | 300 | 1500 | 550 | 5 | 0.5
1 | W-001 | 枯水期 | 出厂水 | 大齐各庄镇 | 大齐各庄村 | 未检出 | 未检出 | 50 | <0.008 | <0.001 | <0.001 | <0.0003 | <0.01 | <0.001 | 0.8 | 6.9 | <5 | <0.5 | 无 | 无 | 7.6 | <0.20 | <0.10 | <0.20 | <0.05 | 23 | <0.002 | 67 | 289 | 250 | 1.9 | <0.02
2 | W-002 | 枯水期 | 末梢水 | 大齐各庄镇 | 大齐各庄村 | 未检出 | 未检出 | 66 | <0.008 | <0.001 | <0.001 | <0.0003 | <0.01 | <0.001 | 0.8 | 0.8 | <5 | <0.5 | 无 | 无 | 7.7 | <0.20 | <0.10 | <0.20 | <0.05 | 23 | <0.002 | 66 | 305 | 261 | 2 | <0.02
3 | W-003 | 枯水期 | 出厂水 | 黄各庄镇 | 黄各庄一村 | 未检出 | 未检出 | 58 | <0.008 | <0.001 | <0.001 | <0.0003 | <0.01 | <0.001 | 0.6 | 2.0 | <5 | <0.5 | 无 | 无 | 7.6 | <0.20 | <0.10 | <0.20 | <0.05 | 68 | <0.002 | 104 | 356 | 315 | 2 | <0.02
4 | W-004 | 枯水期 | 末梢水 | 黄各庄镇 | 黄各庄一村 | 未检出 | 未检出 | 64 | <0.008 | <0.001 | <0.001 | <0.0003 | <0.01 | <0.001 | 0.5 | 2.2 | <5 | <0.5 | 无 | 无 | 7.7 | <0.20 | <0.10 | <0.20 | <0.05 | 69 | <0.002 | 105 | 344 | 301 | 1.9 | <0.02
5 | W-005 | 枯水期 | 出厂水 | 黄各庄镇 | 黄各庄三村 | 未检出 | 未检出 | 62 | <0.008 | <0.001 | <0.001 | <0.0003 | <0.01 | <0.001 | 0.5 | 0.4 | <5 | 1.3 | 无 | 无 | 7.5 | <0.20 | <0.10 | <0.20 | <0.05 | 47 | <0.002 | 66 | 212 | 161 | 1.9 | <0.02
6 | W-006 | 枯水期 | 末梢水 | 黄各庄镇 | 黄各庄三村 | 未检出 | 未检出 | 74 | <0.008 | <0.001 | <0.001 | <0.0003 | <0.01 | <0.001 | 0.4 | 0.4 | <5 | 1.1 | 无 | 无 | 7.6 | <0.20 | <0.10 | <0.20 | <0.05 | 44 | <0.002 | 78 | 219 | 170 | 1.8 | <0.02
7 | W-007 | 枯水期 | 出厂水 | 胥各庄镇 | 侉一村 | 未检出 | 未检出 | 86 | <0.008 | <0.001 | <0.001 | <0.0003 | <0.01 | <0.001 | 0.7 | 0.3 | <5 | <0.5 | 无 | 无 | 7.6 | <0.20 | <0.10 | <0.20 | <0.05 | 29 | <0.002 | 89 | 288 | 241 | 1.8 | <0.02
8 | W-008 | 枯水期 | 末梢水 | 胥各庄镇 | 侉一村 | 未检出 | 未检出 | 92 | <0.008 | <0.001 | <0.001 | <0.0003 | <0.01 | <0.001 | 0.6 | 0.3 | <5 | <0.5 | 无 | 无 | 7.6 | <0.20 | <0.10 | <0.20 | <0.05 | 29 | <0.002 | 90 | 290 | 231 | 1.8 | <0.02
9 | W-009 | 枯水期 | 出厂水 | 南孙庄镇 | 刘胡庄村 | 未检出 | 未检出 | 44 | <0.008 | 0.002 | <0.001 | <0.0003 | <0.01 | 0.002 | 0.6 | 0.2 | <5 | <0.5 | 无 | 无 | 7.7 | <0.20 | <0.10 | <0.20 | <0.05 | 23 | <0.002 | 48 | 366 | 315 | 2 | <0.02
10 | W-010 | 枯水期 | 末梢水 | 南孙庄镇 | 刘胡庄村 | 未检出 | 未检出 | 58 | <0.008 | <0.001 | <0.001 | <0.0003 | 0.01 | <0.001 | 0.6 | <0.12 | <5 | <0.5 | 无 | 无 | 7.8 | <0.20 | <0.10 | <0.20 | <0.05 | 125 | <0.002 | 52 | 317 | 261 | 2.1 | <0.02
11 | W-011 | 枯水期 | 出厂水 | 岔河镇 | 朱新庄村 | 未检出 | 未检出 | 42 | <0.008 | <0.001 | <0.001 | <0.0003 | <0.01 | <0.001 | 0.4 | <0.12 | <5 | <0.5 | 无 | 无 | 7.8 | <0.20 | <0.10 | <0.20 | <0.05 | 10 | <0.002 | 28 | 198 | 141 | 2 | <0.02
12 | W-012 | 枯水期 | 末梢水 | 岔河镇 | 朱新庄村 | 未检出 | 未检出 | 54 | <0.008 | <0.001 | <0.001 | <0.0003 | <0.01 | <0.001 | 0.5 | 0.5 | <5 | <0.5 | 无 | 无 | 7.8 | <0.20 | <0.10 | <0.20 | <0.05 | 7 | <0.002 | 28 | 201 | 131 | 1.9 | <0.02
13 | W-013 | 枯水期 | 出厂水 | 东田庄镇 | 西田庄村 | 未检出 | 未检出 | 56 | <0.008 | 0.001 | <0.001 | <0.0003 | 0.01 | <0.001 | 0.7 | 0.5 | <5 | 2.2 | 无 | 无 | 7.6 | <0.20 | <0.10 | <0.20 | <0.05 | 14 | <0.002 | 31 | 125 | 80 | 2 | <0.02
14 | W-014 | 枯水期 | 末梢水 | 东田庄镇 | 西田庄村 | 未检出 | 未检出 | 62 | <0.008 | <0.001 | <0.001 | <0.0003 | <0.01 | <0.001 | 0.6 | 0.2 | <5 | 0.6 | 无 | 无 | 7.8 | <0.20 | <0.10 | <0.20 | <0.05 | 13 | <0.002 | 38 | 128 | 81 | 2 | <0.02
15 | W-015 | 枯水期 | 出厂水 | 西葛镇 | 东葛村 | 未检出 | 未检出 | 42 | <0.008 | <0.001 | <0.001 | <0.0003 | <0.01 | <0.001 | 0.4 | 0.4 | <5 | <0.5 | 无 | 无 | 7.9 | <0.20 | <0.10 | <0.20 | <0.05 | 23 | <0.002 | 80 | 248 | 201 | 1.8 | <0.02
16 | W-016 | 枯水期 | 末梢水 | 西葛镇 | 东葛村 | 未检出 | 未检出 | 52 | <0.008 | <0.001 | <0.001 | <0.0003 | <0.01 | <0.001 | 0.4 | 1.5 | <5 | <0.5 | 无 | 无 | 7.8 | <0.20 | <0.10 | <0.20 | <0.05 | 20 | <0.002 | 92 | 244 | 201 | 2 | <0.02
17 | W-017 | 枯水期 | 出厂水 | 西葛镇 | 西葛村 | 未检出 | 未检出 | 64 | <0.008 | <0.001 | <0.001 | <0.0003 | 0.02 | <0.001 | 0.3 | 0.4 | <5 | <0.5 | 无 | 无 | 7.7 | <0.20 | <0.10 | <0.20 | <0.05 | 22 | <0.002 | 93 | 249 | 201 | 1.9 | <0.02
18 | W-018 | 枯水期 | 末梢水 | 西葛镇 | 西葛村 | 未检出 | 未检出 | 70 | <0.008 | <0.001 | <0.001 | <0.0003 | <0.01 | <0.001 | 0.4 | 1.0 | <5 | <0.5 | 无 | 无 | 7.6 | <0.20 | <0.10 | <0.20 | <0.05 | 24 | <0.002 | 78 | 246 | 201 | 1.8 | <0.02
19 | W-019 | 枯水期 | 出厂水 | 胥各庄镇 | 大王庄村 | 未检出 | 未检出 | 50 | <0.008 | <0.001 | <0.001 | <0.0003 | <0.01 | <0.001 | 0.7 | 11 | <5 | <0.5 | 无 | 无 | 7.7 | <0.20 | <0.10 | <0.20 | <0.05 | 22 | <0.002 | 78 | 258 | 211 | 2 | <0.02
20 | W-020 | 枯水期 | 末梢水 | 胥各庄镇 | 大王庄村 | 未检出 | 未检出 | 65 | <0.008 | <0.001 | <0.001 | <0.0003 | <0.01 | <0.001 | 0.7 | 0.7 | <5 | <0.5 | 无 | 无 | 7.6 | <0.20 | <0.10 | <0.20 | <0.05 | 23 | <0.002 | 72 | 256 | 218 | 1.8 | <0.02
21 | W-021 | 枯水期 | 出厂水 | 柳树圈镇 | 夏新庄村 | 未检出 | 未检出 | 80 | <0.008 | 0.002 | <0.001 | <0.0003 | <0.01 | <0.001 | 0.4 | 7 | <5 | 0.5 | 无 | 无 | 7.7 | <0.20 | <0.10 | <0.20 | <0.05 | 25 | <0.002 | 70 | 188 | 145 | 1.9 | <0.02
22 | W-022 | 枯水期 | 末梢水 | 柳树圈镇 | 夏新庄村 | 未检出 | 未检出 | 92 | <0.008 | <0.001 | <0.001 | <0.0003 | <0.01 | <0.001 | 0.5 | 0.5 | <5 | 0.6 | 无 | 无 | 7.5 | <0.20 | <0.10 | <0.20 | <0.05 | 38 | <0.002 | 93 | 101 | 53 | 2 | <0.02
23 | W-023 | 枯水期 | 出厂水 | 柳树圈镇 | 西河三村 | 未检出 | 未检出 | 36 | <0.008 | <0.001 | <0.001 | <0.0003 | <0.01 | <0.001 | 0.5 | 0.4 | <5 | 0.8 | 无 | 无 | 7.5 | <0.20 | <0.10 | <0.20 | <0.05 | 43 | <0.002 | 83 | 161 | 108 | 2 | <0.02
24 | W-024 | 枯水期 | 末梢水 | 柳树圈镇 | 西河三村 | 未检出 | 未检出 | 48 | <0.008 | <0.001 | <0.001 | <0.0003 | <0.01 | <0.001 | 0.5 | 0.2 | <5 | <0.5 | 无 | 无 | 7.7 | <0.20 | <0.10 | <0.20 | <0.05 | 48 | <0.002 | 83 | 158 | 103 | 1.9 | <0.02
25 | W-025 | 枯水期 | 出厂水 | 小集镇 | 西郑庄村 | 未检出 | 未检出 | 38 | <0.008 | <0.001 | <0.001 | <0.0003 | <0.01 | <0.001 | 0.3 | 0.2 | <5 | <0.5 | 无 | 无 | 7.6 | <0.20 | <0.10 | <0.20 | <0.05 | 7 | <0.002 | 79 | 251 | 202 | 2 | <0.02
26 | W-026 | 枯水期 | 末梢水 | 小集镇 | 西郑庄村 | 未检出 | 未检出 | 50 | <0.008 | <0.001 | <0.001 | <0.0003 | <0.01 | <0.001 | 0.3 | 0.3 | <5 | <0.5 | 无 | 无 | 7.6 | <0.20 | <0.10 | <0.20 | <0.05 | 8 | <0.002 | 79 | 255 | 203 | 1.9 | <0.02
27 | W-027 | 枯水期 | 出厂水 | 唐坊镇 | 新河庄村 | 未检出 | 未检出 | 40 | <0.008 | <0.001 | <0.001 | <0.0003 | <0.01 | <0.001 | 0.4 | 0.63 | <5 | 0.6 | 无 | 无 | 7.8 | <0.20 | <0.10 | <0.20 | <0.05 | 43 | <0.002 | 66 | 224 | 169 | 1.9 | <0.02
28 | W-028 | 枯水期 | 末梢水 | 唐坊镇 | 新河庄村 | 未检出 | 未检出 | 54 | <0.008 | <0.001 | <0.001 | <0.0003 | <0.01 | <0.001 | 0.5 | 0.3 | <5 | 0.5 | 无 | 无 | 7.6 | <0.20 | <0.10 | <0.20 | <0.05 | 44 | <0.002 | 65 | 247 | 181 | 2 | <0.02
29 | W-029 | 枯水期 | 出厂水 | 黑沿子镇 | 毕家圈西村 | 未检出 | 未检出 | 36 | <0.008 | 0.002 | <0.001 | <0.0003 | <0.01 | <0.001 | 0.5 | 0.3 | <5 | 0.7 | 无 | 无 | 7.8 | <0.20 | <0.10 | <0.20 | <0.05 | 48 | <0.002 | 57 | 131 | 84 | 2 | <0.02
30 | W-030 | 枯水期 | 末梢水 | 黑沿子镇 | 毕家圈西村 | 未检出 | 未检出 | 50 | <0.008 | 0.002 | <0.001 | <0.0003 | 0.01 | <0.001 | 0.5 | 0.2 | <5 | 0.6 | 无 | 无 | 7.8 | <0.20 | <0.10 | <0.20 | <0.05 | 49 | <0.002 | 54 | 181 | 121 | 1.9 | <0.02
31 | W-031 | 枯水期 | 出厂水 | 大新庄镇 | 薄港村 | 未检出 | 未检出 | 88 | <0.008 | <0.001 | <0.001 | <0.0003 | <0.01 | <0.001 | 0.4 | 0.3 | 10 | 2.4 | 无 | 无 | 7.7 | <0.20 | <0.10 | <0.20 | <0.05 | 21 | <0.002 | 81 | 203 | 162 | 1.8 | <0.02
32 | W-032 | 枯水期 | 末梢水 | 大新庄镇 | 薄港村 | 未检出 | 未检出 | 98 | <0.008 | <0.001 | <0.001 | <0.0003 | <0.01 | <0.001 | 0.4 | 0.2 | 10 | 1.8 | 无 | 无 | 7.6 | <0.20 | <0.10 | <0.20 | <0.05 | 20 | <0.002 | 82 | 199 | 159 | 1.8 | <0.02
33 | W-033 | 枯水期 | 出厂水 | 尖子沽乡 | 尖子沽村 | 未检出 | 未检出 | 86 | <0.008 | 0.002 | <0.001 | <0.0003 | <0.01 | <0.001 | 0.6 | 0.2 | <5 | 0.5 | 无 | 无 | 7.5 | <0.20 | <0.10 | <0.20 | <0.05 | 41 | <0.002 | 86 | 158 | 111 | 1.9 | <0.02
34 | W-034 | 枯水期 | 末梢水 | 尖子沽乡 | 尖子沽村 | 未检出 | 未检出 | 94 | <0.008 | 0.002 | <0.001 | <0.0003 | 0.01 | <0.001 | 0.6 | 0.3 | <5 | <0.5 | 无 | 无 | 7.7 | <0.20 | <0.10 | <0.20 | <0.05 | 37 | <0.002 | 89 | 160 | 114 | 1.9 | <0.02
35 | W-035 | 枯水期 | 出厂水 | 钱营镇 | 钱营村 | 未检出 | 未检出 | 34 | <0.008 | <0.001 | <0.001 | <0.0003 | <0.01 | <0.001 | 0.7 | 1.6 | <5 | <0.5 | 无 | 无 | 7.6 | <0.20 | <0.10 | <0.20 | <0.05 | 37 | <0.002 | 120 | 356 | 307 | 2 | <0.02
36 | W-036 | 枯水期 | 末梢水 | 钱营镇 | 钱营村 | 未检出 | 未检出 | 48 | <0.008 | <0.001 | <0.001 | <0.0003 | <0.01 | <0.001 | 0.6 | 1.8 | <5 | <0.5 | 无 | 无 | 7.8 | <0.20 | <0.10 | <0.20 | <0.05 | 35 | <0.002 | 119 | 358 | 303 | 2.1 | <0.02
37 | W-037 | 枯水期 | 出厂水 | 王兰庄镇 | 王兰庄二村 | 未检出 | 未检出 | 28 | <0.008 | 0.002 | <0.001 | <0.0003 | <0.01 | <0.001 | 0.5 | 0.3 | <5 | <0.5 | 无 | 无 | 7.6 | <0.20 | <0.10 | <0.20 | <0.05 | 70 | <0.002 | 58 | 174 | 125 | 1.8 | <0.02
38 | W-038 | 枯水期 | 末梢水 | 王兰庄镇 | 王兰庄二村 | 未检出 | 未检出 | 46 | <0.008 | 0.001 | <0.001 | <0.0003 | <0.01 | <0.001 | 0.5 | 0.3 | <5 | <0.5 | 无 | 无 | 7.8 | <0.20 | <0.10 | <0.20 | <0.05 | 72 | <0.002 | 60 | 142 | 105 | 1.9 | <0.02